## 导轨版本
名称 | 规格 | 数量 | 单价 | 总价 | 备注 | 库存
框架
工字型铝材件 | 600MM 2020 | 9 | 15 | 135 | 垂直支撑
工字型铝材件 | 1200mm 2020 | 3 | 20 | 60 | 水平支撑
3D打印的零件 | 3D打印的零件 | 1 | 150 | 150
硼玻璃圆片 | 直径170mm | 1 | 30 | 30 | 打印平台
螺丝 |  |  |  | 0
内六角螺丝 | M3*10MM | 100 | 0.2 | 20 | 框架
内六角螺丝 | M3*25mm | 100 | 0.2 | 20 | 平台连接
螺帽 | M3尼龙防滑 | 100 | 0.2 | 20
螺帽 | M3 | 6 | 0.2 | 1.2
内六角螺丝 | M2.5*12mm 不锈钢 | 6 | 0.2 | 1.2 | 微动开关螺丝
内六角螺丝 | M2.5*16mm 不锈钢 | 3 | 0.2 | 0.6 | 调平螺丝
滑动
直线导轨 | HIWIN MGN-12H滑块,导轨长度800mm | 3 | 500 | 1500
滑轮螺丝 | M5*30mm （只有螺母）
同步带 | GT2,2mmpith,6mm width,1164mm长 | 3 | 5 | 15
带法兰轴承 | F623ZZ ,flanged bearings 3x10x4mm | 6 | 3 | 18
同步带滑轮 | GT2,16teeth,2mmpitch | 3 | 5 | 15
步进电机 | NEMA17,42BYGH43，最大扭力 5.5 kg-cm， 1.8度/步， 5 mm轴，D型 | 3 | 50 | 150
球头手臂 |  |  |  | 0
球头套 | Traxxas 5347球头套装 | 1 | 63 | 63
紧定螺钉 | M4x20mm | 12 | 1 | 12
碳纤维管 | 180mm，内径4mm | 6 | 5 | 30
挤出
J-Head挤出头 | J-Head 0.5mm for 1.75mm filament | 1 | 160 | 160
PFA透明管 | 内径2mm、外径4mm | 1 | 0 | 0
气动快速街头 | 内径4mm、M5螺纹 | 2 | 0 | 0
减速步进电机 | NEMA17,42BYGH43，最大扭力 5.5 kg-cm， 1.8度/步， 5 mm轴，D型 | 1 | 250 | 250
齿轮 | Mk8 | 1 | 1 | 1
螺丝帽 | 3x M3-0.5x25 Cap Screw | 3 | 1 | 3
垫圈 | 3x M3 Washer | 3 | 1 | 3
球轴承 | 608z | 1 | 1 | 1
定位/调平 |  |  |  | 0
微动开关 | Omron SS-5微动开关 | 1 | 6 | 6
六角扳手 | 1.5mm 六角扳手 | 1 | 1 | 1
别针 | Safety pin with 2.5mm loop | 1 | 1 | 1
圆珠笔弹簧 | Ball point pen spring | 1 | 1 | 1
接线端子 | Euro-style terminal block connector | 1 | 1 | 1
热缩管 | Heat shrink tubing ID=2mm | 1 | 1 | 1
电子 |  | 1 | 1 | 1
RAMPS_1.4 |  | 1 | 300 | 300
电源 | 12V 5A直流电源（ LCD screen power supply） | 1 | 30 | 30
Edison kit |  | 1 | 700 | 700
3701

## 滑轮版本
名称 | 规格 | 数量 | 单价 | 总价 | 备注 | 库存
框架
工字型铝材件 | 240MM 2020 | 9 | 3 | 27 | 垂直支撑
工字型铝材件 | 600mm 2020 | 3 | 3 | 9 | 水平支撑
硼玻璃圆片 | 直径170mm | 1 | 30 | 30 | 打印平台
螺丝 |  |  |  | 0
内六角螺丝 | M3*10MM | 100 | 0.2 | 20 | 框架
内六角螺丝 | M3*25mm | 100 | 0.2 | 20 | 平台连接
螺帽 | M3尼龙防滑 | 100 | 0.2 | 20
螺帽 | M3 | 6 | 0.2 | 1.2
内六角螺丝 | M2.5*12mm 不锈钢 | 6 | 0.2 | 1.2 | 微动开关螺丝
内六角螺丝 | M2.5*16mm 不锈钢 | 3 | 0.2 | 0.6 | 调平螺丝
滑动
滑轮 | 小型滑轮 625zz,外径21.5mm，内径5mm | 9 | 1 | 9
滑轮螺丝 | M5*30mm （只有螺母）
同步带 | GT2,2mmpith,6mm width,1164mm长 | 3 | 5 | 15
带法兰轴承 | F623ZZ ,flanged bearings 3x10x4mm | 6 | 3 | 18
同步带滑轮 | GT2,16teeth,2mmpitch | 3 | 5 | 15
步进电机 | NEMA17,42BYGH43，最大扭力 5.5 kg-cm， 1.8度/步， 5 mm轴，D型 | 3 | 50 | 150
球头手臂 |  |  |  | 0
球头套 | Traxxas 5347球头套装 | 1 | 63 | 63
紧定螺钉 | M4x20mm | 12 | 1 | 12
碳纤维管 | 180mm，内径4mm | 6 | 5 | 30
挤出
Bowden 挤出机 |  |  |  | 0
J-Head挤出头 | J-Head 0.5mm for 1.75mm filament | 1 | 160 | 160
PFA透明管 | 内径2mm、外径4mm | 1 | 0 | 0
气动快速街头 | 内径4mm、M5螺纹 | 2 | 0 | 0
步进电机 | NEMA17,42BYGH43，最大扭力 5.5 kg-cm， 1.8度/步， 5 mm轴，D型 | 1 | 50 | 50
齿轮 | Mk8 | 1 | 1 | 1
螺丝帽 | 3x M3-0.5x25 Cap Screw | 3 | 1 | 3
垫圈 | 3x M3 Washer | 3 | 1 | 3
球轴承 | 608z | 1 | 1 | 1
定位/调平 |  |  |  | 0
微动开关 | Omron SS-5微动开关 | 1 | 6 | 6
六角扳手 | 1.5mm 六角扳手 | 1 | 1 | 1
别针 | Safety pin with 2.5mm loop | 1 | 1 | 1
圆珠笔弹簧 | Ball point pen spring | 1 | 1 | 1
接线端子 | Euro-style terminal block connector | 1 | 1 | 1
热缩管 | Heat shrink tubing ID=2mm | 1 | 1 | 1
电子 |  | 1 | 1 | 1
RAMPS_1.4 |  | 1 | 300 | 300
电源 | 12V 5A直流电源（ LCD screen power supply） | 1 | 30 | 30
1001

## 导轨版本old
名称 | 规格 | 数量 | 单价 | 总价 | 备注
1712
框架
工字型铝材件 | 240MM 2020 | 9 | 3 | 27 | 垂直支撑(不好买,改2020)
工字型铝材件 | 600mm 2020 | 3 | 3 | 9 | 水平支撑
硼玻璃圆片 | 直径170mm | 1 | 30 | 30 | 打印平台
螺丝 |  |  |  | 0
内六角螺丝 | M3*8MM 不锈钢 | 100 | 0.2 | 20 | 框架搭建螺丝
内六角螺丝 | M3 不锈钢 | 100 | 0.2 | 20
内六角螺丝 | M3 尼龙防滑螺丝 | 100 | 0.2 | 20
内六角螺丝 | M3*20mm 不锈钢 | 6 | 0.2 | 1.2 | 臂与水平平台的连接
内六角螺丝 | M3*25mm 不锈钢 | 12 | 0.2 | 2.4
内六角螺丝 | M3*35mm 不锈钢 | 6 | 0.2 | 1.2
内六角螺丝 | M3*6mm 不锈钢 | 50 | 0.2 | 10 | 挤出部件固定
内六角螺丝 | M3*16mm 不锈钢 | 12 | 0.2 | 2.4 | 推丝部件
内六角螺丝 | M2.5*12mm 不锈钢 | 6 | 0.2 | 1.2 | 微动开关螺丝
内六角螺丝 | M2.5*16mm 不锈钢 | 3 | 0.2 | 0.6 | 调平螺丝
直线导轨 |  |  |  | 0
直线导轨 | HIWIN MGN-12H滑块,导轨长度+400mm | 3 | 220 | 660
同步带 | GT2,2mmpith,6mm width,1164mm长 | 3 | 5 | 15
带法兰轴承 | F623ZZ ,flanged bearings 3x10x4mm | 6 | 3 | 18
同步带滑轮 | GT2,16teeth,2mmpitch | 3 | 5 | 15
步进电机 | NEMA17,42BYGH43，最大扭力 5.5 kg-cm， 1.8度/步， 5 mm轴，D型 | 3 | 50 | 150
Diagonal push rods |  |  |  | 0
球头套 | Traxxas 5347 | 1 | 63 | 63
紧定螺钉 | M4x20mm | 12 | 1 | 12
碳纤维管 | 6x 180mm ID=4mm(ID内径) | 10 | 5 | 50 | 买1米的,5根.
Bowden 挤出机 |  |  |  | 0
J-Head Hotend | J-Head 0.5mm for 1.75mm filament | 1 | 160 | 160
PFA 透明管 | ID=2mm OD=4mm | 1 | 0 | 0
Push fit connector | ID=4mm with M5 thread | 2 | 0 | 0
步进电机 | 5 2/11 :1 ratio齿轮 | 1 | 50 | 50
齿轮 | 22 Tooth, 12mm od, 8mm id - #S10T05M022S0508 Spur Gear | 1 | 1 | 1
螺丝帽 | 3x M3-0.5x25 Cap Screw | 3 | 1 | 3
垫圈 | 3x M3 Washer | 3 | 1 | 3
ball bearing | 1x 625 ball bearing (5x16x5) | 1 | 1 | 1
螺丝帽 | M5-0.8x20 Cap Screw | 1 | 1 | 1
垫圈 | M5 Washer | 1 | 1 | 1
螺丝 | 1x M5-0.8 Hex Nut (Nylock optional) | 1 | 1 | 1
螺丝帽 | 1x M3-0.5x16 Cap Screw | 1 | 1 | 1
垫圈 | 1x M3 Washer | 1 | 1 | 1
螺丝带尼龙锁定 | 1x M3-0.5 Hex Nut, Nylock | 1 | 1 | 1
Endstops |  | 1 |  | 0
微动开关 | Omron SS-5 micro switch | 3 | 6 | 18
Automatic bed leveling probe |  |  |  | 0
微动开关 | Omron SS-5 micro switch | 1 | 6 | 6
六角扳手 | Bondhus 1.5mm allen wrench | 1 | 1 | 1
别针 | Safety pin with 2.5mm loop | 1 | 1 | 1
圆珠笔弹簧 | Ball point pen spring | 1 | 1 | 1
接线端子 | Euro-style terminal block connector | 1 | 1 | 1
热缩管 | Heat shrink tubing ID=2mm | 1 | 1 | 1
Electronics |  | 1 | 1 | 1
RAMPS_1.4 |  | 1 | 300 | 300
电源 | 12V 5A直流电源（ LCD screen power supply） | 1 | 30 | 30

## 螺丝
名称 | 规格 | 数量 | 单价 | 总价 | 备注
内六角螺钉 | M3*8MM 不锈钢 | 100 | 0.2 | 20 | 框架搭建螺钉
六角螺母 | M3 不锈钢 | 100 | 0.2 | 20
六角螺母 | M3 尼龙防滑 | 100 | 0.2 | 20
内六角螺钉 | M3*20mm 不锈钢 | 6 | 0.2 | 1.2 | 臂与水平平台的连接
内六角螺钉 | M3*25mm 不锈钢 | 12 | 0.2 | 2.4
内六角螺钉 | M3*35mm 不锈钢 | 6 | 0.2 | 1.2
内六角螺钉 | M3*6mm 不锈钢 | 50 | 0.2 | 10 | 挤出部件固定
内六角螺钉 | M3*16mm 不锈钢 | 12 | 0.2 | 2.4 | 推丝部件
内六角螺钉 | M2.5*12mm 不锈钢 | 6 | 0.2 | 1.2 | 微动开关螺钉
内六角螺钉 | M2.5*16mm 不锈钢 | 3 | 0.2 | 0.6 | 调平螺钉
带法兰轴承 | F623ZZ ,flanged bearings 3x10x4mm | 6 | 3 | 18
紧定螺钉 | M4x20mm | 12 | 1 | 12
齿轮 | 22 Tooth, 12mm od, 8mm id - #S10T05M022S0508 Spur Gear | 1 | 1 | 1
螺钉 | M3-0.5x25 Cap Screw | 3 | 1 | 3
球轴承 | 625 ball bearing (5x16x5) | 1 | 1 | 1
螺钉 | M5-0.8x20 Cap Screw | 1 | 1 | 1
垫圈 | M5 Washer | 1 | 1 | 1
螺母 | M5-0.8 Hex Nut 带尼龙锁定 | 1 | 1 | 1
螺钉 | M3-0.5x16 Cap Screw | 1 | 1 | 1
垫圈 | M3 Washer | 1 | 1 | 1
螺母 | M3-0.5 Hex Nut, Nylock,带尼龙锁定 | 1 | 1 | 1